## Feuille 1
FSI030 | m² | Système "BUTECH" de dallage en pierre naturelle.
Revêtement de sol de dalles de marbre Crème Levant, pour intérieurs, 60x30x2 cm, finition poli, mises en place sur couche de renfort de 4 cm de mortier de ciment M-10 armé avec treillis soudé PAF C en acier Fe E 500, réalisée sur membrane phono-isolante multicouche Fonopac "BUTECH" de 2,5 mm d'épaisseur, qui agit comme isolant acoustique, pose avec du mortier-colle amélioré, C2 TE S1, déformable, avec résistance au glissement et temps ouvert allongé, One-flex Gris Premium "BUTECH" et jointoiement avec du mortier de joints cémenteux Colorstuk 0-4 "BUTECH", type CG 2, couleur Manhattan, pour joints de jusqu'à 4 mm.
Code interne |  |  | Désignation | Quantité | Unité | Prix unitaire | Prix total
mt16sab010a |  |  | Membrane phono-isolante multicouche Fonopac "BUTECH" de 2,5 mm d'épaisseur, constituée d'une membrane de caoutchouc synthétique EPDM de 1 kg/m² fixée à un film de polyéthylène réticulé haute densité de 2 mm d'épaisseur. | 1.05 | m² | 5.32 | 5.59
mt16sab020 |  |  | Bande autoadhésive pour le scellement des recouvrements dans les membranes d'isolation acoustique Cintex de "BUTECH". | 2 | m | 0.42 | 0.84
mt07ame030adg |  |  | Treillis soudé PAF C 200x200 mm, avec fils de fer longitudinaux de 4,5 mm de diamètre et fils de fer transversaux de 4,5 mm de diamètre, acier Fe E 500, selon NF A35-024. | 1.05 | m² | 3.32 | 3.49
mt09mor010e |  |  | Mortier de ciment CEM II/B-P 32,5 N type M-10, confectionné sur site avec 380 kg/m³ de ciment et une proportion en volume 1/4. | 0.04 | m³ | 133.3 | 5.33
mt09mcb010g |  |  | Mortier-colle amélioré, C2 TE S1, déformable, avec résistance au glissement et temps ouvert allongé, selon NF EN 12004, One-flex Gris Premium "BUTECH", pour la pose en couche mince de revêtements en marbre et en matériau céramique en intérieur, extérieur et piscines, à base de ciments à haute résistance, granulats sélectionnés et contenu élevé en résines synthétiques. | 4 | kg | 2.24 | 8.96
mt18bmn010nha |  |  | Dalle de marbre national, Crème Levant poli, 60x30x2 cm, selon NF EN 12058. | 1.05 | m² | 20.07 | 21.07
mt09mcb020a |  |  | Mortier de joints cémenteux Colorstuk 0-4 "BUTECH", type CG2, selon NF EN 13888, couleur Manhattan, pour joints de jusqu'à 4 mm, à base de ciments à haute résistance, granulats sélectionnés, pigments et additifs spécifiques, pour tout type de pièces céramiques et pierres naturelles. | 1.5 | kg | 3.3 | 4.95
mt09mcb030a |  |  | Additif en latex Cl-stuk, "BUTECH", pour augmenter la résistance mécanique et la flexibilité et diminuer l'absorption d'eau des mortiers de jontoiement. | 1.25 | kg | 1.61 | 2.01
mo020 |  |  | Compagnon professionnel III/CP2 construction. | 0.178 | h | 28.23 | 5.02
mo113 |  |  | Ouvrier d'exécution I/OE1 construction. | 0.297 | h | 23.65 | 7.02
mo023 |  |  | Compagnon professionnel III/CP2 carreleur en revêtements de sols. | 0.393 | h | 28.23 | 11.09
mo061 |  |  | Ouvrier professionnel II/OP carreleur en revêtements de sols. | 0.393 | h | 25.11 | 9.87
|  |  | Frais de chantier des unités d'ouvrage | 2 | % | 85.24 | 1.7
Coût d'entretien décennal: 7,82€ les 10 premières années. | [5 empty] | Montant total HT: | 86.94